## Orçamento Sintético
|  |  | Obra | Bancos |  |  | B.D.I. |  |  | Encargos Sociais
|  |  | Vila Andriw | SINAPI - 07/2025 - Rondônia |  |  | 0,0% |  |  | Não Desonerado: embutido nos preços unitário dos insumos de mão de obra, de acordo com as bases.
Planilha Orçamentária Sintética Com Valor do Material e da Mão de Obra
Item | Código | Banco | Descrição | Und | Quant. | Valor Unit | Valor Unit com BDI |  |  | Total |  |  | Peso (%)
[7 empty] | M. O. | MAT. | Total | M. O. | MAT. | Total
1 |  |  | Fundação | [8 empty] | 39241.02 | 30.81%
1.1 |  |  | Vigas | [8 empty] | 19423.99 | 15.25%
1.1.1 | 92761 | SINAPI | ARMAÇÃO DE PILAR OU VIGA DE ESTRUTURA CONVENCIONAL DE CONCRETO ARMADO UTILIZANDO AÇO CA-50 DE 8,0 MM - MONTAGEM. AF_06/2022 | KG | 390.9 | 15.05 | 1.94 | 13.11 | 15.05 | 758.34 | 5124.7 | 5883.04 | 4.62%
1.1.2 | 94965 | SINAPI | CONCRETO FCK = 25MPA, TRAÇO 1:2,3:2,7 (EM MASSA SECA DE CIMENTO/ AREIA MÉDIA/ BRITA 1) - PREPARO MECÂNICO COM BETONEIRA 400 L. AF_05/2021 | m³ | 5.9 | 740.54 | 74.24 | 666.3 | 740.54 | 438.01 | 3931.17 | 4369.18 | 3.431%
1.1.3 | 96533 | SINAPI | FABRICAÇÃO, MONTAGEM E DESMONTAGEM DE FÔRMA PARA VIGA BALDRAME, EM MADEIRA SERRADA, E=25 MM, 2 UTILIZAÇÕES. AF_01/2024 | m² | 98.6 | 93.02 | 42.37 | 50.65 | 93.02 | 4177.68 | 4994.09 | 9171.77 | 7.202%
1.2 |  |  | Pilares | [8 empty] | 9297.62 | 7.301%
1.2.1 | 92763 | SINAPI | ARMAÇÃO DE PILAR OU VIGA DE ESTRUTURA CONVENCIONAL DE CONCRETO ARMADO UTILIZANDO AÇO CA-50 DE 12,5 MM - MONTAGEM. AF_06/2022 | KG | 204.3 | 11.33 | 0.8 | 10.53 | 11.33 | 163.44 | 2151.27 | 2314.71 | 1.818%
1.2.2 | 94965 | SINAPI | CONCRETO FCK = 25MPA, TRAÇO 1:2,3:2,7 (EM MASSA SECA DE CIMENTO/ AREIA MÉDIA/ BRITA 1) - PREPARO MECÂNICO COM BETONEIRA 400 L. AF_05/2021 | m³ | 1.4 | 740.54 | 74.24 | 666.3 | 740.54 | 103.93 | 932.82 | 1036.75 | 0.8141%
1.2.3 | 92417 | SINAPI | MONTAGEM E DESMONTAGEM DE FÔRMA DE PILARES RETANGULARES E ESTRUTURAS SIMILARES, PÉ-DIREITO DUPLO, EM CHAPA DE MADEIRA COMPENSADA RESINADA, 2 UTILIZAÇÕES. AF_09/2020 | m² | 29 | 205.04 | 73.34 | 131.7 | 205.04 | 2126.86 | 3819.3 | 5946.16 | 4.669%
1.3 |  |  | Fundações | [8 empty] | 10519.41 | 8.26%
1.3.1 | 104918 | SINAPI | ARMAÇÃO DE SAPATA ISOLADA, VIGA BALDRAME E SAPATA CORRIDA UTILIZANDO AÇO CA-50 DE 8 MM - MONTAGEM. AF_01/2024 | KG | 171.3 | 17.28 | 3.65 | 13.63 | 17.28 | 625.24 | 2334.82 | 2960.06 | 2.324%
1.3.2 | 94965 | SINAPI | CONCRETO FCK = 25MPA, TRAÇO 1:2,3:2,7 (EM MASSA SECA DE CIMENTO/ AREIA MÉDIA/ BRITA 1) - PREPARO MECÂNICO COM BETONEIRA 400 L. AF_05/2021 | m³ | 5.4 | 740.54 | 74.24 | 666.3 | 740.54 | 400.89 | 3598.02 | 3998.91 | 3.14%
1.3.3 | 96532 | SINAPI | FABRICAÇÃO, MONTAGEM E DESMONTAGEM DE FÔRMA PARA SAPATA, EM MADEIRA SERRADA, E=25 MM, 2 UTILIZAÇÕES. AF_01/2024 | m² | 19.2 | 185.44 | 106.86 | 78.58 | 185.44 | 2051.71 | 1508.73 | 3560.44 | 2.796%
2 |  |  | Térreo | [8 empty] | 47368.32 | 37.2%
2.1 |  |  | Vigas | [8 empty] | 17378.22 | 13.65%
2.1.1 | 92761 | SINAPI | ARMAÇÃO DE PILAR OU VIGA DE ESTRUTURA CONVENCIONAL DE CONCRETO ARMADO UTILIZANDO AÇO CA-50 DE 8,0 MM - MONTAGEM. AF_06/2022 | KG | 486.2 | 15.05 | 1.94 | 13.11 | 15.05 | 943.22 | 6374.09 | 7317.31 | 5.746%
2.1.2 | 94965 | SINAPI | CONCRETO FCK = 25MPA, TRAÇO 1:2,3:2,7 (EM MASSA SECA DE CIMENTO/ AREIA MÉDIA/ BRITA 1) - PREPARO MECÂNICO COM BETONEIRA 400 L. AF_05/2021 | m³ | 6.2 | 740.54 | 74.24 | 666.3 | 740.54 | 460.28 | 4131.06 | 4591.34 | 3.605%
2.1.3 | 96533 | SINAPI | FABRICAÇÃO, MONTAGEM E DESMONTAGEM DE FÔRMA PARA VIGA BALDRAME, EM MADEIRA SERRADA, E=25 MM, 2 UTILIZAÇÕES. AF_01/2024 | m² | 58.8 | 93.02 | 42.37 | 50.65 | 93.02 | 2491.35 | 2978.22 | 5469.57 | 4.295%
2.2 |  |  | Pilares | [8 empty] | 22371.21 | 17.57%
2.2.1 | 92763 | SINAPI | ARMAÇÃO DE PILAR OU VIGA DE ESTRUTURA CONVENCIONAL DE CONCRETO ARMADO UTILIZANDO AÇO CA-50 DE 12,5 MM - MONTAGEM. AF_06/2022 | KG | 358 | 11.33 | 0.8 | 10.53 | 11.33 | 286.4 | 3769.74 | 4056.14 | 3.185%
2.2.2 | 94965 | SINAPI | CONCRETO FCK = 25MPA, TRAÇO 1:2,3:2,7 (EM MASSA SECA DE CIMENTO/ AREIA MÉDIA/ BRITA 1) - PREPARO MECÂNICO COM BETONEIRA 400 L. AF_05/2021 | m³ | 3.8 | 740.54 | 74.24 | 666.3 | 740.54 | 282.11 | 2531.94 | 2814.05 | 2.21%
2.2.3 | 92417 | SINAPI | MONTAGEM E DESMONTAGEM DE FÔRMA DE PILARES RETANGULARES E ESTRUTURAS SIMILARES, PÉ-DIREITO DUPLO, EM CHAPA DE MADEIRA COMPENSADA RESINADA, 2 UTILIZAÇÕES. AF_09/2020 | m² | 75.6 | 205.04 | 73.34 | 131.7 | 205.04 | 5544.5 | 9956.52 | 15501.02 | 12.17%
2.3 |  |  | Lajes | [8 empty] | 7618.89 | 5.983%
2.3.1 | 92769 | SINAPI | ARMAÇÃO DE LAJE DE ESTRUTURA CONVENCIONAL DE CONCRETO ARMADO UTILIZANDO AÇO CA-50 DE 6,3 MM - MONTAGEM. AF_06/2022 | KG | 173 | 15.36 | 2.43 | 12.93 | 15.36 | 420.39 | 2236.89 | 2657.28 | 2.087%
2.3.2 | 94965 | SINAPI | CONCRETO FCK = 25MPA, TRAÇO 1:2,3:2,7 (EM MASSA SECA DE CIMENTO/ AREIA MÉDIA/ BRITA 1) - PREPARO MECÂNICO COM BETONEIRA 400 L. AF_05/2021 | m³ | 6.7 | 740.54 | 74.24 | 666.3 | 740.54 | 497.4 | 4464.21 | 4961.61 | 3.896%
3 |  |  | Pavimento Superior | [8 empty] | 40737.19 | 31.99%
3.1 |  |  | Vigas | [8 empty] | 14310.65 | 11.24%
3.1.1 | 92761 | SINAPI | ARMAÇÃO DE PILAR OU VIGA DE ESTRUTURA CONVENCIONAL DE CONCRETO ARMADO UTILIZANDO AÇO CA-50 DE 8,0 MM - MONTAGEM. AF_06/2022 | KG | 390.9 | 15.05 | 1.94 | 13.11 | 15.05 | 758.34 | 5124.7 | 5883.04 | 4.62%
3.1.2 | 96533 | SINAPI | FABRICAÇÃO, MONTAGEM E DESMONTAGEM DE FÔRMA PARA VIGA BALDRAME, EM MADEIRA SERRADA, E=25 MM, 2 UTILIZAÇÕES. AF_01/2024 | m² | 90.6 | 93.02 | 42.37 | 50.65 | 93.02 | 3838.72 | 4588.89 | 8427.61 | 6.618%
3.2 | 94965 | SINAPI | CONCRETO FCK = 25MPA, TRAÇO 1:2,3:2,7 (EM MASSA SECA DE CIMENTO/ AREIA MÉDIA/ BRITA 1) - PREPARO MECÂNICO COM BETONEIRA 400 L. AF_05/2021 | m³ | 5.9 | 740.54 | 74.24 | 666.3 | 740.54 | 438.01 | 3931.17 | 4369.18 | 3.431%
3.3 |  |  | Pilares | [8 empty] | 2814.05 | 2.21%
3.3.1 | 94965 | SINAPI | CONCRETO FCK = 25MPA, TRAÇO 1:2,3:2,7 (EM MASSA SECA DE CIMENTO/ AREIA MÉDIA/ BRITA 1) - PREPARO MECÂNICO COM BETONEIRA 400 L. AF_05/2021 | m³ | 3.8 | 740.54 | 74.24 | 666.3 | 740.54 | 282.11 | 2531.94 | 2814.05 | 2.21%
3.4 | 92763 | SINAPI | ARMAÇÃO DE PILAR OU VIGA DE ESTRUTURA CONVENCIONAL DE CONCRETO ARMADO UTILIZANDO AÇO CA-50 DE 12,5 MM - MONTAGEM. AF_06/2022 | KG | 330.3 | 11.33 | 0.8 | 10.53 | 11.33 | 264.24 | 3478.05 | 3742.29 | 2.939%
3.5 | 92417 | SINAPI | MONTAGEM E DESMONTAGEM DE FÔRMA DE PILARES RETANGULARES E ESTRUTURAS SIMILARES, PÉ-DIREITO DUPLO, EM CHAPA DE MADEIRA COMPENSADA RESINADA, 2 UTILIZAÇÕES. AF_09/2020 | m² | 75.6 | 205.04 | 73.34 | 131.7 | 205.04 | 5544.5 | 9956.52 | 15501.02 | 12.17%
[9 empty] | Totais -> | 32.897,67 | 94.448,86 | 127.346,53
[9 empty] | Total sem BDI |  | 127346.53
[9 empty] | Total do BDI |  | 0
[9 empty] | Total Geral |  | 127346.53
_______________________________________________________________ Rodrigo Ryzen Setor de Engenharia